## Sheet1
CP功能设置说明
萝卜设置 | 参数名称 | 中文描述 | 备注说明 | 设备说明 | 最小值 | 最大值 | 步长
开始菜单 | HyundaiCameraSCC | 现代：摄像头 SCC (0) | 1: 连接 SCC 的 CAN 线到摄像头，2: 同步定速状态，3: 原厂长控，不是用摄像头实现 SCC 的均设置为 0 | （本页菜单不要调整，对本车型请保持默认设置，不要进行修改） | 0 | 3 | 1
| CanfdHDA2 | CANFD: HDA2 模式 | 1:HDA2, 2:HDA2 + 盲点监测，一般非 CanFD 车型设置为 0 |  | 0 | 2 | 1
| EnableRadarTracks | 启用雷达追踪 (1) | 1: 启用雷达追踪，-1,2: 禁用 (始终使用 HKG SCC 雷达)，胜达设置为 1, 改变值后需要重启车辆 |  | -1 | 3 | 1
| EnableEscc | 启用 ESCC (1) | 1: 启用 ESCC, 0: 禁用，改变值后需要重启车辆 |  | 0 | 1 | 1
| AutoCruiseControl | 自动巡航控制 (0) | 自动巡航总开关，0 - 关，>1 开，>1 softmode1 否则 softmode2 |  | 0 | 3 | 1
| CruiseOnDist | 定速：自动开启距离 (0cm) | 当油门 / 刹车未踩下时，前车靠近自动开启定速 |  | 0 | 2500 | 50
| AutoEngage | 车辆启动时自动开启的功能 | 1: 车道保持启用，2: 车道保持 + 定速启用 |  | 0 | 2 | 1
| AutoGasTokSpeed | 轻踩油门开启巡航的速度 | 当车速大于此速度时，轻点油门巡航速度加 10，也可自动开启巡航，前提是 ' 自动巡航控制 ' 必须要打开 |  | 0 | 200 | 5
| SpeedFromPCM | 从 PCM 读取定速速度 (2) | 丰田必须设为 1, 本田设为 3，默认为 2 |  | 0 | 3 | 1
| SoundVolumeAdjust | 提示音音量 (100%) | - |  | 5 | 200 | 5
| SoundVolumeAdjustEngage | 接管提示音音量 (100%) | - |  | 5 | 200 | 5
| MaxTimeOffroadMin | 熄屏时间 (分钟) | - |  | 1 | 600 | 10
| EnableConnect | 启用远程连接 | 您的设备可能会被 Comma 封禁 |  | 0 | 2 | 1
| MapboxStyle | 地图样式 (0) | - |  | 0 | 2 | 1
| RecordRoadCam | 记录前置摄像头 (0) | 1: 前置，2: 前置 + 广角前置 |  | 0 | 2 | 1
| HDPuse | 使用 HDP (CCNC)(0) | 1: 使用 APN 时，2: 始终启用 |  | 0 | 2 | 1
| NNFF | NNFF | Twilsonco 的 NNFF (需重启) |  | 0 | 1 | 1
| NNFFLite | NNFF 精简版 | Twilsonco 的 NNFF-Lite (需重启) |  | 0 | 1 | 1
| AutoGasSyncSpeed | 松油门保持巡航速度 | 0 - 关闭，1 - 开启，当开启此功能时，如果踩油门且当前车速高于巡航速度，巡航速度会自动调整为当前车速 |  | 0 | 1 | 1
| DisableMinSteerSpeed | 禁用最小转向速度限制 | - |  | 0 | 1 | 1
| DisableDM | 禁用疲劳监测 (DM) | - |  | 0 | 1 | 1
| HotspotOnBoot | 开机启用热点 | - |  | 0 | 1 | 1
| SoftwareMenu | 启用软件菜单 | - |  | 0 | 1 | 1
| IsLdwsCar | 是否 LDWS 车型 | - |  | 0 | 1 | 1
巡航菜单 | TFollowGap1 | 跟车时间 GAP1 (110) x0.01s | fast模式跟车时距 | 时距的简单理解就是多少秒后到达前方位置，配合驾驶模式使用 | 70 | 300 | 5
| TFollowGap2 | 跟车时间 GAP2 (120) x0.01s | norm模式跟车时距 |  | 70 | 300 | 5
| TFollowGap3 | 跟车时间 GAP3 (160) x0.01s | safe模式跟车时距 |  | 70 | 300 | 5
| TFollowGap4 | 跟车时间 GAP4 (180) x0.01s | eco模式跟车时距 |  | 70 | 300 | 5
| DynamicTFollow | 动态跟车 GAP 控制 | - | 这个跟车不稳定，设置0 | 0 | 100 | 5
| DynamicTFollowLC | 动态跟车 GAP 控制 (变道) | - | 变道时的前车临时时距 | 0 | 100 | 5
| MyDrivingMode | 驾驶模式选择 | 1: eco，2:safe，3: norm，4: fast | 使用场景建议 Eco: 城市驾驶、注重燃油经济性、长途巡航、跟车稳定缓慢 Safe: 复杂交通、恶劣天气、新驾驶员、跟车稳定缓慢 Normal: 日常高速驾驶、平衡需求、跟车距离略近 fast: 空旷道路、经验丰富的驾驶员、运动驾驶、这个模式不识别红绿灯、自己知道在干什么 | 1 | 4 | 1
| MyDrivingModeAuto | 驾驶模式自动 | 0: 关闭，1: 开启 (仅普通模式) | 自动模式检测仅在 Safe 和 Normal 之间切换，不会自动切换到 Eco 或 High 模式。状态切换规则 进入 Safe 模式（拥堵判定） 前车距离 ≤ 12m 且前车速度 ≤ 2 km/h 返回 Normal 模式（畅通判定） 满足以下任一条件： 前车加速度 > 1.5 m/s² 本车速度 > 35 km/h 前车距离 ≥ 200m | 0 | 1 | 1
| TrafficLightDetectMode | 红绿灯检测模式 | 0: 无，1: 仅停止，2: 停走模式 |  | 0 | 2 | 1
导航菜单 | RoadType | 手动设置道路类型 (-1) | -2: 从导航获取 (>=85 快速路，>=100 高速，公路类型由导航决定),-1: 自动 (<85km/h 公路，>=85 快速路，>=100 高速)，0: 高速 (无应急车道) 1: 高速 (有应急车道), >=2: 其它道路 | 根据车速、限速来分辨当前什么路 | -10 | 100 | 1
| SameSpiCamFilter | 过滤相同测速数据 (1) | 0: 关闭，1: 打开 | 不相干的菜单 | 0 | 1 | 1
| StockBlinkerCtrl | 外接控制原车转向拔杆 (0) | 0: 关闭，1: 打开 |  | 0 | 1 | 1
| ExtBlinkerCtrlTest | 外接控制器自检 (1) | 0: 关闭，1: 打开 |  | 0 | 1 | 1
| BlinkerMode | 手动打灯控制模式 (0) | 0: 自动，1: 仅变道 |  | 0 | 1 | 1
| LaneStabTime | 车道数稳定时间 (10x0.1s) | 当检测车道数稳定时间超过设定值后，则认为已经稳定，单位为 0.1 秒 | 系统检测车道时超过设定值x0.1秒时认定车道稳定 | 5 | 100 | 1
| BsdDelayTime | 后盲区有车延时 (20x0.1s) | 当后盲区有车信号消失后，经过延时的秒数后允许变道 | 时间为设定值x0.1秒 | 0 | 100 | 1
| SideBsdDelayTime | 侧前方有车延时 (20x0.1s) | 当侧前方有车信号消失后，经过延时的秒数后允许变道 | 时间为设定值x0.1秒 | 0 | 100 | 1
| SideRelDistTime | 侧前方有车变道相对距离 | 当与侧前方车辆相对距离小于本车速度 x 时间时不允许变道，单位 0.1 秒 | 理解为越小越容易变道 | 0 | 50 | 1
| SidevRelDistTime | 侧前方有车变道等效距离 | 侧前方车辆速度 x3 + 相对距离小于本车速度 x (时间 + 3) 时，不允许变道，单位 0.1 秒 | 理解为越小越容易变道 | 0 | 50 | 1
| SideRadarMinDist | 侧面最小雷达距离 (0m) | 在左右两侧的车道上，忽略小于此雷达探测距离的车辆，单位为 0.1m | 侧面设置无效 | -50 | 100 | 1
| AutoForkDistOffsetH | H 提前靠边行驶距离 (1000m) | 在距离匝道口多少米时开始变道到最侧面车道，设置为 0 则不提前变道 | 高速道路相关设置 | 0 | 2000 | 5
| AutoEnTurnNewLaneTimeH | H 继续变道新车道时间 (0s) | 车辆已在最侧边车道，若新车道出现的时间超过设置值后允许再次变道，推荐值 20 秒，0 关闭 | 高速道路相关设置 | 0 | 120 | 1
| AutoDoForkDecalDistH | H 进匝道减速距离偏移 (50m) | 在距离匝道口多少米时开始减速，软件根据速度计算的距离加上此偏移为实际距离 | 高速道路相关设置 | 0 | 500 | 5
| AutoDoForkBlinkerDistH | H 进匝道打灯距离偏移 (30m) | 在距离匝道口多少米时开始打转身灯准备变道，但不是一定会立即变道，还需要等匝道出现的条件成立，软件根据速度计算的距离加上此偏移为实际距离 | 高速道路相关设置 | 0 | 200 | 2
| AutoDoForkNavDistH | H 进匝道转向距离 (50m) | 在距离导航匝道口小于多少米时开始变道进入匝道，此距离为绝对距离，0 - 不生效 | 高速道路相关设置 | 0 | 200 | 1
| AutoForkDecalRateH | H 进匝道前降速比率 (80%) | 在进匝道口把车速降至道路限速的比率，0 表示关闭此功能 | 高速道路相关设置 | 0 | 100 | 5
| AutoForkSpeedMinH | H 进匝道最低速度 (60) | 在进匝道口前允许把车速降至的最低速度，低于此速度时则不再继续降低 | 高速道路相关设置 | 0 | 100 | 5
| AutoKeepForkSpeedH | H 进匝道保持速度时间 (0s) | 进了匝道口后保持当前速度行驶的时间，0 - 关闭 | 高速道路相关设置 | 0 | 60 | 1
| AutoForkDistOffset | L 提前靠边行驶距离 (30m) | 在距离公路分叉口多少米时开始变道到最侧面车道，设置为 0 则不提前变道 | 普通道路设置 | 0 | 1000 | 5
| AutoEnTurnNewLaneTime | L 继续变道新车道时间 (0s) | 车辆已在最侧边车道，若新车道出现的时间超过设置值后允许再次变道，推荐值 5 秒，0 关闭 | 普通道路设置 | 0 | 120 | 1
| AutoDoForkDecalDist | L 进匝道减速距离偏移 (20m) | 在距离公路分叉口多少米时开始减速，软件根据速度计算的距离加上此偏移为实际距离 | 普通道路设置 | 0 | 500 | 5
| AutoDoForkBlinkerDist | L 进匝道打灯距离偏移 (15m) | 在距离公路分叉口多少米时提前打转向灯准备变道，但不是一定会立即变道，还需要等分叉口出现的条件成立，软件根据速度计算的距离加上此偏移为实际距离 | 普通道路设置 | 0 | 200 | 1
| AutoDoForkNavDist | L 进匝道转向距离 (20m) | 在距离导航匝道口小于多少米时开始变道进入匝道，此距离为绝对距离，0 - 不生效 | 普通道路设置 | 0 | 200 | 1
| AutoForkDecalRate | L 进匝道前降速比率 (80%) | 在进公路分叉口时把车速降至道路限速的比率，0 表示关闭此功能 | 普通道路设置 | 0 | 100 | 5
| AutoForkSpeedMin | L 进匝道最低速度 (45) | 在进公路分叉口时前允许把车速降至的最低速度，低于此速度时则不再继续降低 | 普通道路设置 | 0 | 100 | 5
| AutoKeepForkSpeed | L 进匝道保持速度时间 (0s) | 进了分叉口后保持当前速度行驶的时间，0 - 关闭 | 普通道路设置 | 0 | 60 | 1
| NewLaneWidthDiff | ATC 新车道出现标准 (0.8m) | 当侧面的车道在 1 秒内的宽度增加这个宽度时，则认为有新车道出现，推荐设置 0.8m，1 代表 0.1m | 开启导航后的一些设置项目 | 2 | 10 | 1
| AutoTurnDistOffset | ATC 自动转弯距离偏移 (0m) | 提前自动转弯的距离，一般为 0，仅针对转弯类型 (非变道) |  | -100 | 200 | 1
| AutoTurnInNotRoadEdge | ATC 非侧边车道允许变道 (0) | 0 - 不允许在非侧边车道自动变道，1 - 允许 |  | 0 | 1 | 1
| ContinuousLaneChange | ATC 允许连续变道 (0) | 0 - 关闭，1 - 允许连续变多条车道 |  | 0 | 1 | 1
| ContinuousLaneChangeCnt | ATC 允许连续变道次数 (x+1) | 允许连续变道的次数 = x+1 次 |  | 0 | 4 | 1
| ContinuousLaneChangeInterval | ATC 连续变道间隔 (2 秒) | 变道后允许再次变道的时间间隔 (秒) |  | 0 | 30 | 1
| AutoTurnLeft | ATC 允许自动左变道 (0) | 0 - 需要驾驶员打左转向灯变道，1 - 允许自动左变道 |  | 0 | 1 | 1
| AutoUpRoadLimit | 提高 60 以下的公路限速 (0) | 0 - 关闭，1 - 当普通公路限速低于 60km/h 时，会把道路限速加上提速偏移值 | 主要是允许超过导航给出的限速来行驶 | 0 | 1 | 1
| AutoUpRoadLimit40KMH | 40 以下公路提速 (15km/h) | 允许提高限速时，会把道路限速加上此提速偏移值 |  | 0 | 50 | 1
| AutoUpHighwayRoadLimit | 提高 60 以下的高速限速 (0) | 0 - 关闭，1 - 当高速公路限速低于 60km/h 时，会把道路限速加上提速偏移值 |  | 0 | 1 | 1
| AutoUpHighwayRoadLimit40KMH | 40 以下高速提速 (20km/h) | 允许提高限速时，会把道路限速加上此提速偏移值 |  | 0 | 50 | 1
速度菜单 | AutoCurveSpeedLowerLimit | 弯道：转弯最低降速限制 (30) | 用于限制视觉转弯降速和地图转弯降速的最小速度 | 我目前配置的最低是15，不要去修改它 | 30 | 200 | 5
| AutoCurveSpeedFactor | 弯道：降速弯道曲率系数 (100%) | 模型预测横摆角速度 * 此系数，系数越大降速越多 | 调大减速越早，调小减速越晚 | 50 | 300 | 1
| AutoCurveSpeedAggressiveness | 弯道：降速横向加速度系数 (100%) | 目标横向加速度 * 此系数，系数越小降速越多 | 调小减速越猛，调大减速越宽松 | 50 | 300 | 1
| AutoCurveSpeedFactorH | 高速：降速弯道曲率系数 (100%) | 模型预测横摆角速度 * 此系数，系数越大降速越多 | 与上面一样，是高速道路独有的 | 50 | 300 | 1
| AutoCurveSpeedAggressivenessH | 高速：降速横向加速度系数 (100%) | 目标横向加速度 * 此系数，系数越小降速越多 |  | 50 | 300 | 1
| AutoRoadSpeedLimitOffset | 道路限速偏移 (-1) | -1: 不启用 (如果不想道路限速生效，设置为 - 1), 其他值：限速 = 道路限速 + 此偏移值 | 这个不启用即可，意义不大 | -1 | 100 | 1
| AutoRoadSpeedAdjust | 自动调整道路限速 (50%) | 当道路限速发生变化时，按此比例平滑调整到新限速，<0 时，则用限速 * 测速点安全系数或限速 + 偏移 |  | -1 | 100 | 5
| AutoNaviSpeedCtrlEnd | 测速点减速结束点 (6 秒) | 设置减速完成点，数值越大减速越提前完成 | 据测速点的提前减速时间 | 3 | 20 | 1
| AutoNaviSpeedCtrlMode | 导航限速控制模式 (3) | 0: 关闭，1: 测速摄像头，2:+ 减速带，3:+ 移动测速 | 0就是关闭导航限速，用3基本上就是根据导航限速跑了 | 0 | 3 | 1
| AutoNaviSpeedDecelRate | 测速点减速率 x0.01m/s²(80) | 数值越小，越早开始减速 | 导航限速触发后减速系数，越小越积极减速 | 10 | 200 | 10
| AutoNaviSpeedSafetyFactor | 测速点安全系数 (105%) | (1) 测速摄像头限速值的比例系数，限速 = 摄像头限速值 * 比例，(2) 在特定条件下也作用于道路限速的计算，在 Auto speed up 中使用 | 限速x105%，一般不用动，默认就好 | 80 | 120 | 1
| AutoNaviSpeedBumpTime | 减速带时间距离 (1 秒) | - | 高德中没有相关数据，先不管吧 | 1 | 50 | 1
| AutoNaviSpeedBumpSpeed | 减速带通过速度 (35Km/h) | - |  | 10 | 100 | 5
| AutoNaviCountDownMode | 导航倒计时模式 (0) | 0: 关闭，1: 转向 + 摄像头，2: 转向 + 摄像头 + 减速带 | 没发现什么实际意义 | 0 | 2 | 1
| TurnSpeedControlMode | 转弯速度控制模式 (1) | 0: 关闭，1: 视觉，2: 视觉 + 路线，3: 路线 | 1纯视觉就够用了 | 0 | 3 | 1
| MapTurnSpeedFactor | 地图转弯速度系数 (100%) | 在使用地图转弯速度时，实际转弯速度 = 地图速度 * x%，在转弯速度控制模式为 2 或 3 时生效 | 上面为23时，地图速度会×这个系数计算，高德没有这个数据，不管 | 50 | 300 | 5
| AutoTurnControl | ATC: 自动转弯控制 (0) | 0: 无，1: 变道，2: 变道 + 减速，3: 减速 | 导航时的控制情况，2就是控制变道和减速 | 0 | 3 | 1
| AutoTurnControlSpeedTurn | ATC: 转弯速度 (20) | 0: 无，转弯速度 | 开了导航后转弯最低限速为20 | 0 | 100 | 5
| AutoTurnControlTurnEnd | ATC: 转弯结束时间 (6) | 距离 = 速度 * 时间 | 用于计算在转向或分叉路口需要提前多少距离开始减速，这里的速度单位为米/秒 | 0 | 30 | 1
| AutoTurnMapChange | ATC 自动地图切换 (0) | - | 没有用mapbox，暂时不开启这个 | 0 | 1 | 1
调节菜单 | UseLaneLineSpeed | 车道线模式速度 (0) | 车道线模式，使用 lat_mpc 控制 | lanemode，启动时屏幕下方有显示，区别于laneless模式，这里设置的时最小启动车速 | 0 | 200 | 5
| UseLaneLineCurveSpeed | 车道线模式弯道速度 (0) | 车道线模式，仅在高速时生效 | 表示启用该功能的最小速度阈值（受限制于上面的参数）开启后车道线模式会有一套独立的弯道减速和vtsc无关 | 0 | 200 | 5
| AdjustLaneOffset | 车道偏移调整 (0) cm | - | 正值：偏向左侧车道边界 负值：偏向右侧车道边界 | 0 | 500 | 5
| AdjustCurveOffset | 弯道偏移调整 (0) cm | - | 正值：向弯道内侧偏移（内切，减少离心力） 负值：向弯道外侧偏移（外扩，增加安全距离） | -500 | 500 | 5
| LaneChangeNeedTorque | 轻推方向变道 | -1: 禁用变道，0: 无需轻推方向，1: 需要轻推方向变道 | 指变道时需要动一下方向盘确认 | -1 | 1 | 1
| AutoLaneChangeMinSpeed | 打灯变道最低速度 | 低于这个速度打灯不自动变道 | 低于多少速度打灯不自动变道 | -1 | 100 | 5
| LaneChangeDelay | 变道延迟 | 单位 x0.1 秒 | 打灯多久后进行变道，设定值x0.1秒 | 0 | 100 | 5
| LaneChangeBsd | 变道盲区 BSD 设置 | -1: 忽略 BSD, 0: 检测 BSD (轻推方向盘可变道), 1: 轻推方向盘不变道 | 只能设0，其他的不安全啊 | -1 | 1 | 1
| CustomSR | 横向：自定义方向盘比 x0.1 (0) | CustomSR 自定义转向比，设置为 0 表示使用自学习的值。胜达建议设置 165x0.1 | 15.3-16.2之间都还行 | 0 | 300 | 1
| SteerRatioRate | 横向：转向比应用速率 x0.01 (100) | SteerRatioRate 转向比应用速率，实时学习得到的 SteerRatio 会乘上这个系数作为最终的转向比 |  | 30 | 170 | 1
| PathOffset | 横向：路径偏移 | (-) 左偏，(+) 右偏 | (-) 左偏，(+) 右偏 | -150 | 150 | 1
| SteerActuatorDelay | 横向：转向执行器延迟 (30) | SteerActuatorDelay, x0.01, 0: 使用自学习的延迟，其它值指定延迟 | 40效果还行，适当还可以大点 | 0 | 100 | 1
| LateralTorqueCustom | 横向：自定义扭矩模式 (0) | LateralTorqueCustom,0 使用自学习的扭矩因子和摩擦，1 使用自定义，2 使用默认值 | 角度控制车型不涉及 | 0 | 2 | 1
| LateralTorqueAccelFactor | 横向：扭矩加速度因子 (2500) | LateralTorqueAccelFactor |  | 1000 | 6000 | 10
| LateralTorqueFriction | 横向：扭矩摩擦补偿 (100) | LateralTorqueFriction |  | 0 | 1000 | 10
| CustomSteerMax | 横向：自定义最大转向力 (0) | CustomSteerMax |  | 0 | 30000 | 5
| CustomSteerDeltaUp | 横向：转向增量上升 (0) | CustomSteerDeltaUp | 方向盘角度增大时速率 | 0 | 50 | 1
| CustomSteerDeltaDown | 横向：转向增量下降 (0) | CustomSteerDeltaDown | 反向盘回正时的速率 | 0 | 50 | 1
| LongTuningKpV | 纵向: P 增益 (100) | LongTuningKpV | 不懂算法别动 | 0 | 150 | 5
| LongTuningKiV | 纵向: I 增益 (0) | LongTuningKiV |  | 0 | 2000 | 5
| LongTuningKf | 纵向: FF 增益 (100) | LongTuningKf |  | 0 | 200 | 5
| LongActuatorDelay | 纵向：执行器延迟 (20) | LongActuatorDelay |  | 0 | 200 | 5
| VEgoStopping | 纵向：车辆停止速度 (50) | 停止因子 VEgoStopping，单位 0.1m/s，低于此速度时判定为停车状态 |  | 1 | 100 | 5
| RadarReactionFactor | 纵向：雷达反应因子 (100) | RadarReactionFactor | 越低数据相应越快，目前不要改 | 0 | 200 | 10
| StoppingAccel | 纵向：停车时的减速度 x0.01 (-40) | StoppingAccel | 别动，危险 | -100 | 0 | 5
| StopDistanceCarrot | 纵向：停车距离 (600) cm | StopDistanceCarrot | 目前融合原车停车，这个距离设置无效 | 300 | 1000 | 10
| JLeadFactor3 | 纵向：加加速度前车因子 (0) | x0.01 | 未使用这个参数，好像无效 | 0 | 100 | 5
| CruiseMaxVals0 | 加速：0km/h (160) | 指定速度下所需加速度 (x0.01m/s^2) | 在对应速度下没有前车等限制的时候的加速度，然后利用这几个数值插值计算的曲线，来计算当前的加速度越大越快，可以推背 | 1 | 250 | 5
| CruiseMaxVals1 | 加速：10km/h (160) | 指定速度下所需加速度 (x0.01m/s^2) |  | 1 | 250 | 5
| CruiseMaxVals2 | 加速：40km/h (120) | 指定速度下所需加速度 (x0.01m/s^2) |  | 1 | 250 | 5
| CruiseMaxVals3 | 加速：60km/h (100) | 指定速度下所需加速度 (x0.01m/s^2) |  | 1 | 250 | 5
| CruiseMaxVals4 | 加速：80km/h (80) | 指定速度下所需加速度 (x0.01m/s^2) |  | 1 | 250 | 5
| CruiseMaxVals5 | 加速：110km/h (70) | 指定速度下所需加速度 (x0.01m/s^2) |  | 1 | 250 | 5
| CruiseMaxVals6 | 加速：140km/h (60) | 指定速度下所需加速度 (x0.01m/s^2) |  | 1 | 250 | 5
| MaxAngleFrames | 最大转角帧数 (89) | 89: 默认，仪表盘转向错误 85~87 | 目前来看帧数影响不大，现在80 | 80 | 100 | 1